## Folha 1
RSN020 |  |  | m² | Pavimento contínuo de betão tratado superficialmente com recobrimento cimentício.
Pavimento contínuo de betão simples de 10 cm de espessura, realizado com betão C12/15 (X0(P); D12; S3; Cl 1,0) fabricado em central e betonagem desde camião, espalhamento e vibração manual; tratado superficialmente com argamassa para camada de desgaste, cor Cinzento Natural, com inertes de quartzo, pigmentos e aditivos, rendimento 3 kg/m², com acabamento através de afagamento mecânico.
Unitário | Ud | Descrição |  |  | Rend. | Preço unitário | Importância
mt10hmf020yb | m³ | Betão simples C12/15 (X0(P); D12; S3; Cl 1,0), fabricado em central, segundo NP EN 206-1. |  |  | 0.105 | 11207.14 | 1176.75
mt09bnc010a | kg | Argamassa para camada de desgaste, cor Cinzento Natural, composta de cimento, inertes seleccionados de quartzo, pigmentos orgânicos e aditivos, com uma densidade aparente de 1330 kg/m³, uma resistência à compressão de 75000 kN/m² e uma resistência à abrasão segundo o método de Böhme EN 13892-3 de 10,9 cm³ / 50 cm². |  |  | 3 | 56.43 | 169.29
mq04dua020b | h | Dumper de descarga frontal de 2 t de carga útil. |  |  | 0.019 | 777.41 | 14.77
mq06vib020 | h | Régua vibradora de 3 m. |  |  | 0.016 | 391.76 | 6.27
mq06fra010 | h | Talocha mecânica de betão. |  |  | 0.557 | 425.32 | 236.9
mo020 | h | Oficial de 1ª construção. |  |  | 0.288 | 414.41 | 119.35
mo113 | h | Operário não qualificado construção. |  |  | 0.425 | 251.42 | 106.85
| % | Custos directos complementares |  |  | 2 | 1830.18 | 36.6
Custo de manutenção decenal: 1.045,40$ nos primeiros 10 anos. | [5 empty] | Total: | 1866.78