## Folha 1
RSN021 |  |  | m² | Tratamento superficial para pavimentos de betão.
Tratamento superficial à base de impregnação epóxi de base aquosa, incolor, para endurecimento, consolidação e efeito anti-pó em pavimentos de betão, aplicada numa demão, com um rendimento mínimo por demão de 0,2 kg/m².
Unitário | Ud | Descrição |  |  | Rend. | Preço unitário | Importância
mt09bnc050a | kg | Impregnação epóxi de base aquosa, incolor, para endurecimento, consolidação e efeito anti-pó em pavimentos de betão. |  |  | 0.2 | 856.63 | 171.33
mo020 | h | Oficial de 1ª construção. |  |  | 0.114 | 414.41 | 47.24
mo113 | h | Operário não qualificado construção. |  |  | 0.114 | 251.42 | 28.66
| % | Custos directos complementares |  |  | 2 | 247.23 | 4.94
Custo de manutenção decenal: 302,60$ nos primeiros 10 anos. | [5 empty] | Total: | 252.17