## Folha 1
RSN130 | m | Vedação de junta em pavimento contínuo de betão, com massa vedante.
Vedação de junta de 10 mm de largura e 20 mm de profundidade em pavimento contínuo de betão, através da colocação de cordão de polietileno expandido de células fechadas, de secção circular de 6 mm de diâmetro como obturador de fundo; aplicação com trincha de primário monocomponente à base de poliuretano, incolor nos bordos da junta; e posterior aplicação com pistola manual o pneumática, de pasta monocomponente à base de poliuretano, como material de vedação.
Unitário |  | Ud | Descrição | Rend. | Preço unitário | Importância
mt27wav020b |  | m | Fita adesiva de pintor, de 50 mm de largura. | 2 | 32.68 | 65.36
mt15bas010c |  | m | Cordão de polietileno expandido de células fechadas, de secção circular de 15 mm de diâmetro, para o enchimento de fundo de junta. | 1.05 | 12.68 | 13.31
mt15bas020a |  | l | Primário monocomponente à base de poliuretano, incolor, para melhorar a coesão dos bordos da junta a vedar e incrementar a aderência com a massa vedante. | 0.01 | 3218.9 | 32.19
mt15igp100b |  | Ud | Cartucho de pasta monocomponente à base de poliuretano, de 300 cm³, com dureza Shore A aproximada de 25, segundo EN ISO 868 e alongamento na rotura >= 250%, segundo EN ISO 8339. | 0.167 | 929.38 | 155.21
mo020 |  | h | Oficial de 1ª construção. | 0.237 | 654.61 | 155.14
|  | % | Custos directos complementares | 2 | 421.21 | 8.42
Custo de manutenção decenal: 794,82$ nos primeiros 10 anos. |  |  |  |  | Total: | 429.63