## Folha 1
RSN131 | m | Vedação de junta em pavimento contínuo de betão, com perfil pré-moldado.
Vedação de junta intermédia de entre 8 e 17 mm de largura e 40 mm de profundidade, em pavimento contínuo de betão, com perfil pré-moldado composto por dois perfis de aço inoxidável AISI 304, entre os que se coloca um perfil de neopreno compressível até 50%.
Unitário |  | Ud | Descrição | Rend. | Preço unitário | Importância
mt18wwe040a |  | Ud | Perfil pré-moldado para vedação de juntas intermédias de entre 8 e 17 mm de largura e 40 mm de profundidade, em pavimentos contínuos de betão, composto por dois perfis de aço inoxidável AISI 304, entre os que se coloca um perfil de neopreno compressível até 50%. | 1.05 | 392.26 | 411.87
mo020 |  | h | Oficial de 1ª construção. | 0.115 | 627.12 | 72.12
|  | % | Custos directos complementares | 2 | 483.99 | 9.68
Custo de manutenção decenal: 913,29$ nos primeiros 10 anos. |  |  |  |  | Total: | 493.67