## Folha 1
RTE016 | m² |  | Tecto falso contínuo de placas de cimento. Sistema "KNAUF".
Tecto falso contínuo suspenso, liso, situado a uma altura menor de 4 m, acabamento com massa Aquapanel Q4 Finish. Sistema D282a.es "KNAUF" (12,5+27+27), constituído por: ESTRUTURA: estrutura metálica de aço galvanizado de mestras primárias 60/27 mm com uma modulação de 1000 mm e suspensas da laje ou elemento de suporte de betão com suspensões Nonius cada 750 mm, e mestras secundárias fixadas perpendicularmente às primárias com conectores tipo cavalete e com uma modulação de 400 mm; PLACAS: uma camada de placas de cimento Portland Aquapanel Indoor "KNAUF" de 12,5x1200x2400 mm, revestidas com uma camada de fibra de vidro embebida em ambas as faces. Inclusive fixações para a ancoragem dos perfis, parafusos para a fixação das placas, perfis U 30/30 "KNAUF", argamassa para juntas Aquapanel Indoor "KNAUF", fita de juntas Aquapanel "KNAUF", primário incolor de siloxano GRC "KNAUF", massa Aquapanel Q4 Finish "KNAUF", para emassado superficial de placas, e acessórios de montagem.
Unitário |  | Ud |  | Descrição | Rend. | Preço unitário | Importância
mt12pfk012a |  | m |  | Perfil U 30/30 de chapa de aço galvanizado, "KNAUF", espessura 0,55 mm. | 0.4 | 190.83 | 76.33
mt12pck020b |  | m |  | Fita acústica de dilatação, autocolante, de espuma de poliuretano de células fechadas "KNAUF", de 3,2 mm de espessura e 50 mm de largura, resistência térmica 0,10 m²°C/W, condutibilidade térmica 0,032 W/(m°C). | 0.4 | 39.82 | 15.93
mt12psg220 |  | Ud |  | Fixação composta por bucha e parafuso 5x27. | 2.3 | 10.4 | 23.92
mt12pek050c |  | Ud |  | Parte superior Nonius "KNAUF", 530/630, para tectos falsos suspensos. | 1.5 | 95.89 | 143.84
mt12pek050b |  | Ud |  | Seguro Nonius "KNAUF", para tectos falsos suspensos. | 1.5 | 7.18 | 10.77
mt12pek050a |  | Ud |  | Suspensão Nonius "KNAUF", para tectos falsos suspensos. | 1.5 | 62.26 | 93.39
mt12ptk010ab |  | Ud |  | Parafuso LN "KNAUF" 3,5x11. | 1.5 | 1.84 | 2.76
mt12pfk011a |  | m |  | Mestra 60/27 "KNAUF", de chapa de aço galvanizado. | 3.2 | 276.54 | 884.93
mt12pek020za |  | Ud |  | Conector, para mestra 60/27, "KNAUF". | 0.8 | 31.81 | 25.45
mt12pek020ra |  | Ud |  | Conector tipo cavalete, para mestra 60/27, "KNAUF". | 2.9 | 38.13 | 110.58
mt12pak010r |  | m² |  | Placa de cimento Portland Aquapanel Indoor "KNAUF" de 12,5x1200x2400 mm, revestida com uma camada de fibra de vidro embebida em ambas as faces. | 1.05 | 2961.09 | 3109.14
mt12ptk010ch |  | Ud |  | Parafuso autoperfurante TN "KNAUF" 4,2x70. | 22 | 5.82 | 128.04
mt12pak060i |  | kg |  | Argamassa para juntas Aquapanel Indoor "KNAUF", cor cinzento. | 0.6 | 394.27 | 236.56
mt12pak050d |  | m |  | Fita de juntas Aquapanel "KNAUF". | 2.1 | 60.1 | 126.21
mt12pak085d |  | l |  | Primário incolor de siloxano GRC "KNAUF". | 0.2 | 545.65 | 109.13
mt12pak095d |  | kg |  | Massa Aquapanel Q4 Finish "KNAUF", acabamento liso, cor branco, para tratamento de juntas e emassado superficial de placas. | 1.7 | 434.87 | 739.28
mo015 |  | h |  | Oficial de 1ª montador de tectos falsos. | 0.318 | 639.39 | 203.33
mo082 |  | h |  | Ajudante de montador de tectos falsos. | 0.318 | 398.94 | 126.86
|  | % |  | Custos directos complementares | 2 | 6166.45 | 123.33
Custo de manutenção decenal: 1.069,26$ nos primeiros 10 anos. | [5 empty] | Total: | 6289.78