## Folha 1
RTL035 | m² |  | Tecto falso amovível de grelha metálica.
Tecto falso amovível suspenso, situado a uma altura menor de 4 m, constituído por: ESTRUTURA: travejamento metálico oculto de perfis de 40 mm de altura; GRELHA METÁLICA: grelha de alumínio pré-lacada no forno, autoportante, com nervuras de 40 mm de altura formando células de 50x50 mm, fabricada em módulos de 600x600 mm, cor branca. Inclusive fixações para a ancoragem dos perfis e acessórios de montagem.
Unitário |  | Ud |  | Descrição | Rend. | Preço unitário | Importância
mt12fra010aa |  | m² |  | Grelha de alumínio pré-lacada no forno, autoportante, com nervuras de 40 mm de altura formando células de 50x50 mm, fabricada em módulos de 600x600 mm, cor branca, para tectos falsos amovíveis. | 1.02 | 8037.93 | 8198.69
mt12fra110ab |  | m |  | Perfil de alumínio pré-lacado no forno, de 40 mm de altura e 600 mm de comprimento, cor branca, para tectos falsos amovíveis. | 1.68 | 235.3 | 395.3
mt12fra110cb |  | m |  | Perfil de alumínio pré-lacado no forno, de 40 mm de altura e 2400 mm de comprimento, cor branca, para tectos falsos amovíveis. | 1.68 | 235.3 | 395.3
mt12fra111a |  | Ud |  | Peça de união entre perfis de sustentação de grelhas metálicas, de aço galvanizado, para tectos falsos amovíveis. | 0.7 | 32.94 | 23.06
mt12psg210a |  | Ud |  | Suspensão para tectos falsos suspensos. | 1.05 | 58.59 | 61.52
mt12psg210b |  | Ud |  | Seguro para a fixação da suspensão, em tectos falsos suspensos. | 1.05 | 6.76 | 7.1
mt12psg210c |  | Ud |  | Ligação superior para fixar o varão à suspensão, em tectos falsos suspensos. | 1.05 | 90.22 | 94.73
mt12psg190 |  | Ud |  | Varão de suspensão. | 1.05 | 60.39 | 63.41
mt12psg220 |  | Ud |  | Fixação composta por bucha e parafuso 5x27. | 1.05 | 10.4 | 10.92
mo015 |  | h |  | Oficial de 1ª montador de tectos falsos. | 0.275 | 639.39 | 175.83
mo082 |  | h |  | Ajudante de montador de tectos falsos. | 0.275 | 398.94 | 109.71
|  | % |  | Custos directos complementares | 2 | 9535.57 | 190.71
Custo de manutenção decenal: 2.042,52$ nos primeiros 10 anos. | [5 empty] | Total: | 9726.28