## Folha 1
RTP036 | Ud |  | Ângulo de escaiola para sanca em degrau múltiplo, para decoração perimetral de tecto.
Ângulo côncavo de escaiola para sanca em degrau múltiplo, degraus de 5x5 cm, 72,5 cm de largura total e 16 cm de raio, para decoração perimetral de tecto, fixado com cola para escaiola. Inclusive acessórios de fixação.
Unitário |  | Ud |  | Descrição | Rend. | Preço unitário | Importância
mt12rea075a |  | Ud |  | Ângulo côncavo de escaiola para sanca em degrau múltiplo, degraus de 5x5 cm, 72,5 cm de largura total e 16 cm de raio. | 1.05 | 2350.96 | 2468.51
mt09eyc030 |  | kg |  | Cola para escaiola. | 0.04 | 45.2 | 1.81
mo035 |  | h |  | Oficial de 1ª escaiolador. | 0.16 | 622.24 | 99.56
|  | % |  | Custos directos complementares | 2 | 2569.88 | 51.4
Custo de manutenção decenal: 550,47$ nos primeiros 10 anos. | [5 empty] | Total: | 2621.28