## Folha 1
RTP040 | m | Sanca de escaiola, para decoração perimetral de tecto.
Escuro de escaiola, de 3x5x110 cm, para decoração perimetral de tecto, fixado com cola para escaiola. Inclusive acessórios de fixação.
Unitário |  |  | Ud | Descrição | Rend. | Preço unitário | Importância
mt12rea060aa |  |  | m | Escuro de escaiola, de 3x5x110 cm. | 1.05 | 260.17 | 273.18
mt09eyc030 |  |  | kg | Cola para escaiola. | 0.15 | 45.2 | 6.78
mo035 |  |  | h | Oficial de 1ª escaiolador. | 0.183 | 622.24 | 113.87
|  |  | % | Custos directos complementares | 2 | 393.83 | 7.88
Custo de manutenção decenal: 84,36$ nos primeiros 10 anos. | [5 empty] | Total: | 401.71