## Folha 1
RTP232 | Ud | Aro de escaiola para combinar com moldura, para decoração de tecto ou parede.
Aro de escaiola, de 22,5 cm de diâmetro, para moldura de 1,65x3,5x101 cm, para decoração de tecto ou parede, fixado com cola para escaiola. Inclusive acessórios de fixação.
Unitário |  |  | Ud | Descrição | Rend. | Preço unitário | Importância
mt12rea160aaa |  |  | Ud | Aro de escaiola, de 22,5 cm de diâmetro, para moldura de 1,65x3,5x101 cm. | 1.05 | 753.69 | 791.37
mt09eyc030 |  |  | kg | Cola para escaiola. | 0.02 | 45.2 | 0.9
mo035 |  |  | h | Oficial de 1ª escaiolador. | 0.172 | 622.24 | 107.03
|  |  | % | Custos directos complementares | 2 | 899.3 | 17.99
Custo de manutenção decenal: 192,63$ nos primeiros 10 anos. | [5 empty] | Total: | 917.29