## Folha 1
RTP250 | Ud | Aplique de escaiola.
Aplique de escaiola, de 14x37x15 cm, fixado com cola para escaiola. Inclusive acessórios de fixação.
Unitário |  |  | Ud | Descrição | Rend. | Preço unitário | Importância
mt12rea210aa |  |  | Ud | Aplique de escaiola, de 14x37x15 cm. | 1.05 | 2240.59 | 2352.62
mt09eyc030 |  |  | kg | Cola para escaiola. | 0.01 | 45.2 | 0.45
mo035 |  |  | h | Oficial de 1ª escaiolador. | 0.172 | 622.24 | 107.03
|  |  | % | Custos directos complementares | 2 | 2460.1 | 49.2
Custo de manutenção decenal: 526,95$ nos primeiros 10 anos. | [5 empty] | Total: | 2509.3