## Folha 1
RTV010 | m² |  | Tecto falso amovível de lâminas de PVC.
Tecto falso amovível, situado a uma altura menor de 4 m, formado por lâminas de PVC, de 85 mm de largura, com 15 mm de separação, cor branca, com fixação através de varões metálicos. O preço inclui a resolução de encontros e pontos singulares.
Unitário |  | Ud |  | Descrição | Rend. | Preço unitário | Importância
mt12fpv010a |  | m |  | Lâmina de PVC, horizontal, de 85 mm de largura, com 15 mm de separação, cor branca, para tectos falsos amovíveis com estrutura oculta. | 10.2 | 309.7 | 3158.94
mt12fpv020a |  | m |  | Perfil de união em H de PVC, cor branca, para tectos falsos amovíveis de lâminas. | 8 | 211.58 | 1692.64
mt12fpv020e |  | m |  | Perfil de remate perimetral de PVC, cor branca, para tectos falsos amovíveis de lâminas. | 4 | 211.58 | 846.32
mt12fpv030 |  | m |  | Suporte de suspensão de tecto, de aço galvanizado, para tectos falsos amovíveis de lâminas. | 1.5 | 578.01 | 867.02
mt12fac020a |  | Ud |  | Varão metálico de aço galvanizado de 3 mm de diâmetro. | 3.5 | 42.93 | 150.26
mt12fac021 |  | kg |  | Arame de aço galvanizado de 0,7 mm de diâmetro. | 0.1 | 173.24 | 17.32
mo015 |  | h |  | Oficial de 1ª montador de tectos falsos. | 0.254 | 472 | 119.89
mo082 |  | h |  | Ajudante de montador de tectos falsos. | 0.254 | 292.26 | 74.23
|  | % |  | Custos directos complementares | 2 | 6926.62 | 138.53
Custo de manutenção decenal: 1.201,08$ nos primeiros 10 anos. | [5 empty] | Total: | 7065.15