## Folha 1
SGU010 | Ud | Torneira temporizada para urinol.
Torneira temporizada, instalação à vista formada por torneira de passagem recta mural para urinol, com tempo de fluxo de 5 segundos, caudal de 9 l/min, acabamento cromado, para colocação em superfície. Inclusive elementos de ligação.
Unitário |  | Ud | Descrição | Rend. | Preço unitário | Importância
mt31gmp300ce |  | Ud | Torneira de passagem recta mural para urinol, com tempo de fluxo de 5 segundos, caudal de 9 l/min, acabamento cromado, para colocação em superfície; inclusive elementos de ligação. | 1 | 8130.44 | 8130.44
mt37www010 |  | Ud | Material auxiliar para instalações de abastecimento de água. | 1 | 228.74 | 228.74
mo008 |  | h | Oficial de 1ª canalizador. | 0.229 | 672.75 | 154.06
|  | % | Custos directos complementares | 2 | 8513.24 | 170.26
Custo de manutenção decenal: 5.959,49$ nos primeiros 10 anos. |  |  |  |  | Total: | 8683.5