## Folha 1
UAA011 | Ud |  | Caixa de betão simples "in situ".
Caixa de passagem, de betão simples "in situ", de dimensões interiores 60x60x60 cm, com aro e tampa de ferro fundido. O preço não inclui a escavação nem o enchimento do tardoz.
Unitário |  | Ud |  | Descrição | Rend. | Preço unitário | Importância
mt10hmf020Ha |  | m³ |  | Betão simples C30/37 (X0(P); D25; S2; Cl 0,4), fabricado em central, segundo NP EN 206-1. | 0.349 | 13201.1 | 4607.18
mt11var110 |  | Ud |  | Conjunto de peças de PVC para realizar no fundo da caixa de passagem, as aberturas correspondentes. | 1 | 913.95 | 913.95
mt08epr030c |  | Ud |  | Molde reutilizável para execução de caixas de secção quadrada de 60x60x60 cm, de chapa metálica, inclusive acessórios de montagem. | 0.05 | 43943.6 | 2197.18
mt11tfa010c |  | Ud |  | Aro e tampa de ferro fundido, 60x60 cm, para caixa visitável, classe B-125 segundo NP EN 124. | 1 | 8549.62 | 8549.62
mo041 |  | h |  | Oficial de 1ª construção de obra civil. | 1.283 | 458.42 | 588.15
mo087 |  | h |  | Ajudante de construção de obra civil. | 0.921 | 292.26 | 269.17
|  | % |  | Custos directos complementares | 2 | 17125.25 | 342.51
Custo de manutenção decenal: 873,39$ nos primeiros 10 anos. | [5 empty] | Total: | 17467.76