## Folha 1
UIA010 |  |  | Ud | Caixa de ligação eléctrica.
Caixa de ligação eléctrica, pré-fabricada de betão, sem fundo, visitável, de 54x54x73 cm de medidas interiores, com aro de chapa galvanizada e tampa de betão armado aligeirado, de 63,5x62,5 cm.
Unitário | Ud | Descrição |  |  | Rend. | Preço unitário | Importância
mt35arg100e | Ud | Caixa de ligação eléctrica, pré-fabricada de betão, sem fundo, visitável, de 54x54x73 cm de medidas interiores, com paredes rebaixadas para a entrada de tubos, capaz de suportar uma carga de 400 kN. |  |  | 1 | 4691.1 | 4691.1
mt35arg105c | Ud | Aro de chapa galvanizada e tampa de betão armado aligeirado, de 63,5x62,5 cm, para caixa de ligação eléctrica, capaz de suportar uma carga de 125 kN. |  |  | 1 | 6030.32 | 6030.32
mo041 | h | Oficial de 1ª construção de obra civil. |  |  | 0.567 | 414.41 | 234.97
mo087 | h | Ajudante de construção de obra civil. |  |  | 0.59 | 261.72 | 154.41
| % | Custos directos complementares |  |  | 2 | 11110.8 | 222.22
Custo de manutenção decenal: 566,65$ nos primeiros 10 anos. | [5 empty] | Total: | 11333.02