## Folha 1
UJM020 | m² |  | Rock garden.
Rock garden de pedras calcárias com partes ocas sem trabalhar (50 kg/m²), com arbustos de Abelia (Abelia x grandiflora) de 0,17-0,18 m de altura (1 ud/m²), conífera anã de 0,3-0,4 m de altura (0,5 ud/m²) e arbusto cobre-solos de 0,2-0,4 m de altura (1 ud/m²).
Unitário |  | Ud |  | Descrição | Rend. | Preço unitário | Importância
mt48ebp010a |  | Ud |  | Abelia (Abelia x grandiflora) de 0,17-0,18 m de altura; fornecimento em contentor de 1,3 litros, D=14 cm. | 1 | 656.07 | 656.07
mt48adc060a |  | t |  | Pedras calcárias com partes ocas sem trabalhar, para utilização decorativa. | 0.05 | 10990.3 | 549.52
mt48ecr020a |  | Ud |  | Conífera anã de 0,3-0,4 m de altura, para rock garden. | 0.5 | 490.51 | 245.26
mt48ecr020b |  | Ud |  | Arbusto cobre-solos de 0,2-0,4 m de altura, para rock garden. | 1 | 433.01 | 433.01
mt48tie040 |  | kg |  | Húmus limpo crivado. | 4 | 3.53 | 14.12
mt48tie020 |  | kg |  | Adubo mineral complexo NPK 15-15-15. | 4 | 84.58 | 338.32
mt08aaa010a |  | m³ |  | Água. | 0.05 | 195.56 | 9.78
mo040 |  | h |  | Oficial de 1ª jardineiro. | 0.286 | 627.12 | 179.36
mo115 |  | h |  | Operário jardineiro. | 0.458 | 386.89 | 177.2
|  | % |  | Custos directos complementares | 2 | 2602.64 | 52.05
Custo de manutenção decenal: 929,14$ nos primeiros 10 anos. | [5 empty] | Total: | 2654.69