## Folha 1
UMR030 | m² |  | Pavimento amortecedor de impactos, de placas de borracha.
Pavimento amortecedor de impactos, em parques infantis, formado por placas de borracha reciclada SBR, com os bordos macho-fêmea, cor preto, de 500x500x30 mm, encaixadas entre si como um puzzle e assentes com cola especial de poliuretano bicomponente, com placas de borracha com o bordo biselado em todo o seu perímetro. O preço não inclui a superfície base nem a resolução do perímetro.
Unitário |  | Ud |  | Descrição | Rend. | Preço unitário | Importância
mt47adc110a |  | kg |  | Cola especial de poliuretano bicomponente. | 0.8 | 762.33 | 609.86
mt47adc411ba |  | m² |  | Placa de borracha reciclada SBR, com os bordos macho-fêmea, cor preto, de 500x500x30 mm, com aglomerantes de poliuretano, segundo NP EN 1177. | 1.04 | 4117.63 | 4282.34
mo041 |  | h |  | Oficial de 1ª construção de obra civil. | 0.115 | 627.12 | 72.12
mo087 |  | h |  | Ajudante de construção de obra civil. | 0.115 | 402.07 | 46.24
|  | % |  | Custos directos complementares | 2 | 5010.56 | 100.21
Custo de manutenção decenal: 715,51$ nos primeiros 10 anos. | [5 empty] | Total: | 5110.77