## Folha 1
UPE030 | Ud |  | Escorrega.
Escorrega para piscina, com pista de poliéster e fibra de vidro, de 130 cm de altura e 217 cm de comprimento, de cor azul claro, com degraus de material plástico e guardas de aço inoxidável, equipado com tomada de água para facilitar o deslizamento, fixado a uma superfície suporte (não incluída neste preço). Inclusive marcação, ancoragens, batentes, embelezadores, juntas, tacos e parafusos.
Unitário |  | Ud |  | Descrição | Rend. | Preço unitário | Importância
mt47pep030b |  | Ud |  | Escorrega para piscina, com pista de poliéster e fibra de vidro, de 130 cm de altura e 217 cm de comprimento, de cor azul claro, com degraus de material plástico e guardas de aço inoxidável, equipado com tomada de água para facilitar o deslizamento, ancoragens dotadas de mecanismo para ligação equipotencial, batentes, embelezadores, juntas, buchas e parafusos. | 1 | 294471 | 294471
mt09moe040 |  | Ud |  | Argamassa expansiva. | 2 | 456.32 | 912.64
mo041 |  | h |  | Oficial de 1ª construção de obra civil. | 2.864 | 627.12 | 1796.07
mo087 |  | h |  | Ajudante de construção de obra civil. | 2.291 | 402.07 | 921.14
|  | % |  | Custos directos complementares | 2 | 298100.85 | 5962.02
Custo de manutenção decenal: 88.178,24$ nos primeiros 10 anos. | [5 empty] | Total: | 304062.87