## Folha 1
UPI011 | Ud | Painel de controlo para iluminação de piscina.
Painel de controlo para projectores de iluminação led de piscina, com função para acender e apagar, alteração de colores, sequências, velocidade das sequências e temporização dos projectores.
Unitário |  | Ud | Descrição | Rend. | Preço unitário | Importância
mt47pil005a |  | Ud | Painel de controlo para projectores de iluminação led de piscina, com função para acender e apagar, alteração de colores, sequências, velocidade das sequências e temporização dos projectores. | 1 | 21621.2 | 21621.2
mt34www011 |  | Ud | Material auxiliar para instalação de dispositivo de iluminação. | 1 | 145.54 | 145.54
mo003 |  | h | Oficial de 1ª electricista. | 0.458 | 639.39 | 292.84
mo102 |  | h | Ajudante de electricista. | 0.458 | 398.19 | 182.37
|  | % | Custos directos complementares | 2 | 22241.9 | 444.84
Custo de manutenção decenal: 6.579,16$ nos primeiros 10 anos. |  |  |  |  | Total: | 22686.8