## Folha 1
USE012 | Ud |  | Estação depuradora biológica.
Estação depuradora biológica de águas residuais, tecnologia VFL, capacidade para 15 a 40 utilizadores (população equivalente), carga média de matéria orgânica contaminante (DBO5) de 2,1 kg/dia e caudal máximo de água depurada de 5250 litros/dia.
Unitário |  | Ud |  | Descrição |  | Rend. | Preço unitário | Importância
mt46edb010h |  | Ud |  | Estação depuradora biológica de águas residuais, tecnologia VFL, capacidade para 15 a 40 utilizadores (população equivalente), carga média de matéria orgânica contaminante (DBO5) de 2,1 kg/dia e caudal máximo de água depurada de 5250 litros/dia, equipada com um reactor biológico tipo AT e dois compressores, segundo NP EN 12566-3. |  | 1 | 2345200 | 2345200
mq04cag010a |  | h |  | Camião com grua de carga máxima 6 t. |  | 0.504 | 4328.11 | 2181.37
mo008 |  | h |  | Oficial de 1ª canalizador. |  | 6.911 | 472 | 3261.99
mo107 |  | h |  | Ajudante de canalizador. |  | 6.911 | 291.76 | 2016.35
mo003 |  | h |  | Oficial de 1ª electricista. |  | 2.304 | 472 | 1087.49
mo102 |  | h |  | Ajudante de electricista. |  | 2.304 | 291.76 | 672.22
|  | % |  | Custos directos complementares |  | 2 | 2354420 | 47088.4
Custo de manutenção decenal: 984.619,24$ nos primeiros 10 anos. | [6 empty] | Total: | 2401510
Referência e título da norma |  |  |  |  | Aplicabilidade(a) |  | Obrigatoriedade(b) |  | Sistema(c)
EN 12566-3:2005+A2:2013 |  |  |  |  | 882014 |  | 882015 |  | 3
Pequenas instalações de tratamento de águas residuais até 50 PTE — Parte 3: Estações de tratamento de águas residuais domésticas compactas e/ou montadas no local
(a) Data de entrada em aplicação da norma harmonizada e início do período de coexistência
(b) Data final do período de coexistência / entrada em vigor da marcação CE
(c) Sistema de avaliação e verificação da regularidade do desempenho