## Folha 1
USE012 | Ud |  | Estação depuradora biológica.
Estação depuradora biológica de águas residuais, tecnologia VFL, capacidade para 30 a 100 utilizadores (população equivalente), carga média de matéria orgânica contaminante (DBO5) de 6 kg/dia e caudal máximo de água depurada de 13500 litros/dia.
Unitário |  | Ud |  | Descrição |  | Rend. | Preço unitário | Importância
mt46edb010k |  | Ud |  | Estação depuradora biológica de águas residuais, tecnologia VFL, capacidade para 30 a 100 utilizadores (população equivalente), carga média de matéria orgânica contaminante (DBO5) de 6 kg/dia e caudal máximo de água depurada de 13500 litros/dia, equipada com uma estação de bombagem, um reactor biológico tipo AT, um compressor e um depósito de lamas, segundo NP EN 12566-3. |  | 1 | 5243180 | 5243180
mq04cag010a |  | h |  | Camião com grua de carga máxima 6 t. |  | 1.007 | 4328.11 | 4358.41
mo008 |  | h |  | Oficial de 1ª canalizador. |  | 9.215 | 472 | 4349.48
mo107 |  | h |  | Ajudante de canalizador. |  | 9.215 | 291.76 | 2688.57
mo003 |  | h |  | Oficial de 1ª electricista. |  | 2.304 | 472 | 1087.49
mo102 |  | h |  | Ajudante de electricista. |  | 2.304 | 291.76 | 672.22
|  | % |  | Custos directos complementares |  | 2 | 5256340 | 105127
Custo de manutenção decenal: 2.198.200,38$ nos primeiros 10 anos. | [6 empty] | Total: | 5361460
Referência e título da norma |  |  |  |  | Aplicabilidade(a) |  | Obrigatoriedade(b) |  | Sistema(c)
EN 12566-3:2005+A2:2013 |  |  |  |  | 882014 |  | 882015 |  | 3
Pequenas instalações de tratamento de águas residuais até 50 PTE — Parte 3: Estações de tratamento de águas residuais domésticas compactas e/ou montadas no local
(a) Data de entrada em aplicação da norma harmonizada e início do período de coexistência
(b) Data final do período de coexistência / entrada em vigor da marcação CE
(c) Sistema de avaliação e verificação da regularidade do desempenho