## Folha 1
USE020 | Ud |  | Estação depuradora de águas saponáceas.
Estação depuradora de águas saponáceas domésticas de baixa contaminação, com capacidade para 6 utilizadores (população equivalente).
Unitário |  | Ud |  | Descrição | Rend. | Preço unitário | Importância
mt46feb010aa |  | Ud |  | Estação depuradora de águas saponáceas domésticas de baixa contaminação, com capacidade para 6 utilizadores (população equivalente), composta por filtro de polietileno para grossos, duas bombas para filtragem e lavagem a contra-corrente, filtro duplo automático de alto rendimento, electroválvula, dois depósitos de poliéster de secção rectangular de 0,25 m³ cada um, depósito de polietileno com bomba para dosificação de cloro, depósito de polietileno com bomba para dosificação de colorante, válvulas, interruptores de nível, escoadouro com tubagem de descarga, quadro eléctrico e base. | 1 | 1205690 | 1205690
mo008 |  | h |  | Oficial de 1ª canalizador. | 1.375 | 639.39 | 879.16
mo107 |  | h |  | Ajudante de canalizador. | 1.375 | 398.19 | 547.51
|  | % |  | Custos directos complementares | 4 | 1207120 | 48284.7
Custo de manutenção decenal: 1.883.102,94$ nos primeiros 10 anos. | [5 empty] | Total: | 1255400