## Folha 1
USE020 | Ud |  | Estação depuradora de águas saponáceas.
Estação depuradora de águas saponáceas domésticas de baixa contaminação, com capacidade para 320 utilizadores (população equivalente).
Unitário |  | Ud |  | Descrição | Rend. | Preço unitário | Importância
mt46feb010kf |  | Ud |  | Estação depuradora de águas saponáceas domésticas de baixa contaminação, com capacidade para 320 utilizadores (população equivalente), composta por filtro de polietileno para grossos, duas bombas para filtragem e lavagem a contra-corrente, filtro duplo automático de alto rendimento, electroválvula, dois depósitos de poliéster de secção circular de 10 m³ cada um, bomba de oxigenação, depósito de polietileno com bomba para dosificação de cloro, depósito de polietileno com bomba para dosificação de colorante, válvulas, interruptores de nível, escoadouro com tubagem de descarga, quadro eléctrico e base. | 1 | 4356360 | 4356360
mq04cag010a |  | h |  | Camião com grua de carga máxima 6 t. | 2.014 | 4328.11 | 8716.81
mo008 |  | h |  | Oficial de 1ª canalizador. | 6.911 | 472 | 3261.99
mo107 |  | h |  | Ajudante de canalizador. | 6.911 | 291.76 | 2016.35
|  | % |  | Custos directos complementares | 4 | 4370350 | 174814
Custo de manutenção decenal: 6.817.746,48$ nos primeiros 10 anos. | [5 empty] | Total: | 4545160