## Folha 1
UVO010 | m |  | Capeamento.
Lajeta pré-fabricada de betão hidrófugo, lisa, de cor amarelo, para revestimento de muros, "PREFHORVISA", em peças de 40x20x8 cm.
Unitário |  | Ud |  | Descrição | Rend. | Preço unitário | Importância
mt09moe010b |  | m³ |  | Argamassa de cimento CEM II/B-L 32,5 N, hidrófuga, tipo M-10, confeccionada em obra com 320 kg/m³ de cimento e uma proporção em volume 1/4. | 0.004 | 17154.62 | 68.62
mt20phv010v |  | Ud |  | Lajeta pré-fabricada de betão hidrófugo, lisa, de cor amarelo, para revestimento de muros, "PREFHORVISA", em peças de 40x20x8 cm. | 2.75 | 188.75 | 519.06
mt09mcr235 |  | kg |  | Argamassa de juntas para pré-fabricados de betão e pedra artificial, composta de cimento, inertes, pigmentos e aditivos especiais. | 0.118 | 296.1 | 34.94
mt28pcs010 |  | l |  | Tratamento superficial hidrofugante, de superfície invisível. | 0.18 | 1363.93 | 245.51
mo019 |  | h |  | Oficial de 1ª construção. | 0.196 | 361.63 | 70.88
mo105 |  | h |  | Operário não qualificado construção. | 0.196 | 228.41 | 44.77
|  | % |  | Meios auxiliares | 2 | 983.78 | 19.68
|  | % |  | Custos indirectos | 3 | 1003.46 | 30.1
Custo de manutenção decenal: 72,35$ nos primeiros 10 anos. | [5 empty] | Total: | 1033.56