## Folha 1
UVP020 | Ud |  | Portão em vedação de terreno de malha metálica.
Portão constituído por aros de tubo de aço galvanizado de 40x20x1,5 mm e 30x15x1,5 mm, caixilho de tubo de aço galvanizado de 40x40x1,5 mm com chapa de 40x4 mm e por rede de torção simples, de 8 mm de espaçamento da malha e 1,1 mm de diâmetro, acabamento galvanizado, fixada aos aros e atirantada, para acesso pedonal em vedação de terreno de malha metálica. Inclusive postes de reforço, betão C20/25 (X0(P); D25; S2; Cl 1,0) para assentamento dos postes e acessórios de fixação e montagem.
Unitário |  | Ud |  | Descrição | Rend. | Preço unitário | Importância
mt10hmf020Da |  | m³ |  | Betão simples C20/25 (X0(P); D25; S2; Cl 1,0), fabricado em central, segundo NP EN 206. | 0.1 | 12630.7 | 1263.07
mt52vst030m |  | Ud |  | Poste interior de reforço de tubo de aço galvanizado, de 48 mm de diâmetro e 1,5 mm de espessura, altura 2 m. | 2 | 2727.56 | 5455.12
mt52vst040aa |  | Ud |  | Portão constituído por aros de tubo de aço galvanizado de 40x20x1,5 mm e 30x15x1,5 mm, caixilho de tubo de aço galvanizado de 40x40x1,5 mm com chapa de 40x4 mm e por rede de torção simples, de 8 mm de espaçamento da malha e 1,1 mm de diâmetro, acabamento galvanizado, fixada aos aros e atirantada, para o acesso de peões. | 1 | 22690.7 | 22690.7
mo041 |  | h |  | Oficial de 1ª construção de obra civil. | 0.229 | 627.12 | 143.61
mo087 |  | h |  | Ajudante de construção de obra civil. | 0.229 | 402.07 | 92.07
mo018 |  | h |  | Oficial de 1ª serralheiro. | 0.802 | 635.34 | 509.54
mo059 |  | h |  | Ajudante de serralheiro. | 0.802 | 402.84 | 323.08
|  | % |  | Custos directos complementares | 2 | 30477.2 | 609.54
Custo de manutenção decenal: 4.352,14$ nos primeiros 10 anos. | [5 empty] | Total: | 31086.7