## Folha 1
UVP020 | Ud |  | Portão com rede para vedação.
Portão de 1x2 m constituído por rede de torção simples com acabamento galvanizado a quente de 100 mm de espaçamento da malha e 2,7 mm de diâmetro.
Unitário |  | Ud |  | Descrição | Rend. | Preço unitário | Importância
mt10hmf020Da |  | m³ |  | Betão simples C20/25 (X0(P); D25; S2; Cl 1,0), fabricado em central, segundo NP EN 206-1. | 0.1 | 11510.04 | 1151
mt52vst040 |  | Ud |  | Portão constituído por aros de tubo metálico de 40x20x1,5 mm e 30x15x1,5 mm, e caixilho de tubo de 40x40x1,5 mm com barra metálica de 40x4 mm para fixação de rede de torção simples. | 1 | 12695.83 | 12695.83
mt52vst010mm |  | m² |  | Rede de torção simples, de 100 mm de espaçamento da malha e 2,7 mm de diâmetro, acabamento galvanizado. | 2.05 | 255.6 | 523.98
mo041 |  | h |  | Oficial de 1ª construção de obra civil. | 0.228 | 414.41 | 94.49
mo087 |  | h |  | Ajudante de construção de obra civil. | 0.228 | 261.72 | 59.67
mo018 |  | h |  | Oficial de 1ª serralheiro. | 0.798 | 421.14 | 336.07
mo059 |  | h |  | Ajudante de serralheiro. | 0.798 | 262.69 | 209.63
|  | % |  | Custos directos complementares | 2 | 15070.67 | 301.41
Custo de manutenção decenal: 2.152,09$ nos primeiros 10 anos. | [5 empty] | Total: | 15372.08