## Folha 1
UXF020 | m² |  | Camada de mistura betuminosa a frio.
Camada de 8 cm de espessura de mistura betuminosa a frio de composição densa, tipo DF12, com inerte granítico e emulsão betuminosa. O preço não inclui a camada base.
Unitário |  | Ud |  | Descrição | Rend. | Preço unitário | Importância
mt47aag030aa |  | t |  | Mistura betuminosa a frio de composição densa, tipo DF12, com inerte granítico e emulsão betuminosa. | 0.184 | 13815.5 | 2542.06
mq11ext030 |  | h |  | Espalhadora asfáltica sobre rastos, de 81 kW. | 0.002 | 21802 | 43.6
mq02ron010a |  | h |  | Cilindro vibratório tandem auto-propulsado, de 24,8 kW, de 2450 kg, largura de trabalho 100 cm. | 0.002 | 5344.62 | 10.69
mq11com010 |  | h |  | Compactador de pneus auto-propulsado, de 12/22 t. | 0.002 | 6253.65 | 12.51
mo041 |  | h |  | Oficial de 1ª construção de obra civil. | 0.004 | 622.24 | 2.49
mo087 |  | h |  | Ajudante de construção de obra civil. | 0.019 | 398.94 | 7.58
|  | % |  | Custos directos complementares | 2 | 2618.93 | 52.38
Custo de manutenção decenal: 373,98$ nos primeiros 10 anos. | [5 empty] | Total: | 2671.31