## Folha 1
UXJ020 | m |  | Perfil para remate lateral de pavimento deck de compósito (WPC).
Perfil maciço de compósito (WPC) com fibras de madeira e polietileno, de 24x136x2440 mm, uma face à vista com textura de madeira, com os bordos rectos, fixado às ripas com parafusos autoperfurantes, de aço ao carbono, de 5 mm de diâmetro e 63 mm de comprimento, com tratamento anticorrosão, em pavimento deck de compósito (WPC).
Unitário |  | Ud |  | Descrição | Rend. | Preço unitário | Importância
mt18fmp020a |  | m |  | Perfil maciço de compósito (WPC) com fibras de madeira e polietileno, de 24x136x2440 mm, uma face à vista com textura de madeira, com os bordos rectos, segundo NP EN 15534-4, para remate lateral de pavimento deck de compósito (WPC). | 1.05 | 1587.17 | 1666.53
mt18acc080a |  | Ud |  | Parafuso autoperfurante, de aço ao carbono, de 5 mm de diâmetro e 63 mm de comprimento, com tratamento anticorrosão. | 7 | 18.55 | 129.85
mo017 |  | h |  | Oficial de 1ª carpinteiro. | 0.115 | 631.24 | 72.59
mo058 |  | h |  | Ajudante de carpinteiro. | 0.115 | 401.41 | 46.16
|  | % |  | Custos directos complementares | 2 | 1915.13 | 38.3
[6 empty] | Total: | 1953.43