## Folha 1
ADE030 | m³ | Escavação em galeria, com meios manuais.
Escavação em galeria, em solo de argila semi-dura, com meios manuais, e carga manual para camião. Inclusive pranchões, travessas e escoras de madeira para escoramento e entivação. O preço não inclui o transporte dos materiais escavados.
Unitário |  |  | Ud | Descrição | Rend. | Preço unitário | Importância
mt08emt040 |  |  | m³ | Madeira de pinho para escoramento e entivação de escavações. | 0.017 | 29334.8 | 498.69
mt08var060 |  |  | kg | Pregos de aço de 20x100 mm. | 0.028 | 1140.8 | 31.94
mo044 |  |  | h | Oficial de 1ª cofrador. | 1.146 | 652.63 | 747.91
mo091 |  |  | h | Ajudante de cofrador. | 0.573 | 418.14 | 239.59
mo020 |  |  | h | Oficial de 1ª construção. | 6.513 | 627.12 | 4084.43
mo113 |  |  | h | Operário não qualificado construção. | 5.536 | 386.89 | 2141.82
|  |  | % | Custos directos complementares | 2 | 7744.38 | 154.89
[6 empty] | Total: | 7899.27