## Folha 1
CSV010 | m³ | Sapata contínua de betão armado.
Sapata contínua de betão armado, de betão armado, realizada em escavação previamente executada, com betão C25/30 (XC1(P); D12; S3; Cl 0,4) fabricado em central, e betonagem desde camião, e aço A400 NR, com uma quantidade aproximada de 100 kg/m³. Inclusive armaduras de arranque dos pilares ou outros elementos, arame de atar, e separadores. O preço inclui a elaboração e o montagem da armadura no local definitivo da sua colocação em obra, mas não inclui a cofragem.
Unitário |  |  | Ud | Descrição | Rend. | Preço unitário | Importância
mt07aco020a |  |  | Ud | Separador homologado para fundações. | 7 | 21.61 | 151.27
mt07aco040e |  |  | kg | Aço em varões nervurados, A400 NR, fornecido em obra em varões sem elaborar, de vários diâmetros. | 102 | 188.69 | 19246.4
mt08var050 |  |  | kg | Arame galvanizado para atar, de 1,30 mm de diâmetro. | 0.4 | 193.69 | 77.48
mt10haf020jgngc |  |  | m³ | Betão C25/30 (XC1(P); D12; S3; Cl 0,4), fabricado em central, segundo NP EN 206. | 1.1 | 13857 | 15242.7
mo043 |  |  | h | Oficial de 1ª armador de ferro. | 0.436 | 647.55 | 282.33
mo090 |  |  | h | Ajudante de armador de ferro. | 0.436 | 414.89 | 180.89
mo045 |  |  | h | Oficial de 1ª estruturista, em trabalhos de betonagem. | 0.068 | 647.55 | 44.03
mo092 |  |  | h | Ajudante de estruturista, em trabalhos de betonagem. | 0.34 | 414.89 | 141.06
|  |  | % | Custos directos complementares | 2 | 35366.1 | 707.32
Custo de manutenção decenal: 1.082,20$ nos primeiros 10 anos. | [5 empty] | Total: | 36073.4