## Folha 1
CZO020 | m | Vala lateral horizontal, para ligação entre fundações, em reforço de fundação.
Vala lateral horizontal em fundação existente de betão, de 10x10 cm de secção, com martelo pneumático, para ligação lateral entre a fundação existente e a nova fundação de betão, em reforço de fundação. O preço não inclui a nova fundação.
Unitário |  |  | Ud | Descrição | Rend. | Preço unitário | Importância
mq05mai030 |  |  | h | Martelo pneumático. | 0.627 | 442.53 | 277.47
mq05pdm010a |  |  | h | Compressor portátil eléctrico 2 m³/min de caudal. | 0.313 | 413.25 | 129.35
mo089 |  |  | h | Ajudante de estruturista. | 1.496 | 418.14 | 625.54
|  |  | % | Custos directos complementares | 2 | 1032.36 | 20.65
Custo de manutenção decenal: 21,06$ nos primeiros 10 anos. | [5 empty] | Total: | 1053.01