## Folha 1
DFR100 |  | m | Demolição de parapeito.
Remoção com recuperação do material de parapeito e picagem do material de fixação aderido à sua superfície, com meios manuais, reposição posterior e carga manual de entulho para camião ou contentor.
Unitário | Ud | Descrição |  | Rend. | Preço unitário | Importância
mt08aaa010a | m³ | Água. |  | 0.006 | 169.59 | 1.02
mt01arg005a | t | Areia de pedreira, para argamassa preparada em obra. |  | 0.01 | 2035.1 | 20.35
mt08cem000m | kg | Cimento cinzento em sacos. |  | 1.5 | 15.07 | 22.61
mt08adt010 | kg | Aditivo hidrófugo para impermeabilização de argamassas ou betões. |  | 0.03 | 135.68 | 4.07
mt09lec010b | m³ | Leitada de cimento branco BL 22,5 X. |  | 0.001 | 17750.62 | 17.75
mt09mcr070a | kg | Argamassa de juntas cimentosa com resistência elevada à abrasão e absorção de água reduzida, CG2, para junta aberta entre 3 e 15 mm, segundo EN 13888. |  | 0.164 | 111.93 | 18.36
mq06hor010 | h | Betoneira. |  | 0.017 | 189.47 | 3.22
mo019 | h | Oficial de 1ª construção. |  | 0.539 | 361.18 | 194.68
mo111 | h | Operário não qualificado construção. |  | 0.301 | 228.13 | 68.67
| % | Meios auxiliares |  | 2 | 350.73 | 7.01
| % | Custos indirectos |  | 3 | 357.74 | 10.73
[5 empty] | Total: | 368.47