## Folha 1
DFR100 |  |  | m | Demolição de parapeito.
Remoção com recuperação do material de parapeito cerâmico e picagem do material de fixação aderido à sua superfície, com meios manuais, reposição posterior e carga manual de entulho para camião ou contentor.
Unitário | Ud | Descrição |  |  | Rend. | Preço unitário | Importância
mt08aaa010a | m³ | Água. |  |  | 0.006 | 169.59 | 1.02
mt01arg005a | t | Areia de pedreira, para argamassa preparada em obra. |  |  | 0.009 | 2035.1 | 18.32
mt08cem000m | kg | Cimento cinzento em sacos. |  |  | 2.28 | 15.07 | 34.36
mt08adt010 | kg | Aditivo hidrófugo para impermeabilização de argamassas ou betões. |  |  | 0.046 | 135.68 | 6.24
mt09lec010b | m³ | Leitada de cimento branco BL 22,5 X. |  |  | 0.001 | 17750.62 | 17.75
mt09mcr070a | kg | Argamassa de juntas cimentosa com resistência elevada à abrasão e absorção de água reduzida, CG2, para junta aberta entre 3 e 15 mm, segundo EN 13888. |  |  | 0.164 | 111.93 | 18.36
mq06hor010 | h | Betoneira. |  |  | 0.017 | 189.47 | 3.22
mo019 | h | Oficial de 1ª construção. |  |  | 0.549 | 361.18 | 198.29
mo111 | h | Operário não qualificado construção. |  |  | 0.311 | 228.13 | 70.95
| % | Meios auxiliares |  |  | 2 | 368.51 | 7.37
| % | Custos indirectos |  |  | 3 | 375.88 | 11.28
[6 empty] | Total: | 387.16