## Folha 1
DFR100 |  |  | m | Demolição de parapeito.
Remoção com recuperação do material de parapeito de pedra natural e picagem do material de fixação aderido à sua superfície, com meios manuais, reposição posterior e carga manual de entulho para camião ou contentor.
Unitário | Ud | Descrição |  |  | Rend. | Preço unitário | Importância
mt08aaa010a | m³ | Água. |  |  | 0.006 | 169.59 | 1.02
mt01arg005a | t | Areia de pedreira, para argamassa preparada em obra. |  |  | 0.008 | 2035.1 | 16.28
mt08cem000m | kg | Cimento cinzento em sacos. |  |  | 1.9 | 15.07 | 28.63
mt08adt010 | kg | Aditivo hidrófugo para impermeabilização de argamassas ou betões. |  |  | 0.038 | 135.68 | 5.16
mt09lec010b | m³ | Leitada de cimento branco BL 22,5 X. |  |  | 0.001 | 17750.62 | 17.75
mt09mcr220 | kg | Argamassa de enchimento de juntas para revestimentos, interiores ou exteriores, de pedra natural, polida ou para polir, composta de cimento, inertes à base de pó de mármore, pigmentos resistentes aos álcalis e aditivos especiais. |  |  | 0.015 | 203.51 | 3.05
mq06hor010 | h | Betoneira. |  |  | 0.017 | 189.47 | 3.22
mo019 | h | Oficial de 1ª construção. |  |  | 0.547 | 361.18 | 197.57
mo111 | h | Operário não qualificado construção. |  |  | 0.298 | 228.13 | 67.98
| % | Meios auxiliares |  |  | 2 | 340.66 | 6.81
| % | Custos indirectos |  |  | 3 | 347.47 | 10.42
[6 empty] | Total: | 357.89