## Folha 1
DFR100 |  |  | m | Demolição de parapeito.
Remoção com recuperação do material de parapeito pré-fabricado de betão e picagem do material de fixação aderido à sua superfície, com meios manuais, reposição posterior e carga manual de entulho para camião ou contentor.
Unitário | Ud | Descrição |  |  | Rend. | Preço unitário | Importância
mt08aaa010a | m³ | Água. |  |  | 0.006 | 169.59 | 1.02
mt01arg005a | t | Areia de pedreira, para argamassa preparada em obra. |  |  | 0.009 | 2035.1 | 18.32
mt08cem000m | kg | Cimento cinzento em sacos. |  |  | 2.28 | 15.07 | 34.36
mt08adt010 | kg | Aditivo hidrófugo para impermeabilização de argamassas ou betões. |  |  | 0.046 | 135.68 | 6.24
mt09lec010b | m³ | Leitada de cimento branco BL 22,5 X. |  |  | 0.001 | 17750.62 | 17.75
mt09mcr235 | kg | Argamassa de juntas para pré-fabricados de betão e pedra artificial, composta de cimento, inertes, pigmentos e aditivos especiais. |  |  | 0.038 | 279.26 | 10.61
mt28pcs010 | l | Tratamento superficial hidrofugante, de superfície invisível. |  |  | 0.1 | 1362.26 | 136.23
mq06hor010 | h | Betoneira. |  |  | 0.017 | 189.47 | 3.22
mo019 | h | Oficial de 1ª construção. |  |  | 0.542 | 361.18 | 195.76
mo111 | h | Operário não qualificado construção. |  |  | 0.304 | 228.13 | 69.35
| % | Meios auxiliares |  |  | 2 | 492.86 | 9.86
| % | Custos indirectos |  |  | 3 | 502.72 | 15.08
[6 empty] | Total: | 517.8