## Folha 1
DFR100 |  | m |  | Demolição de parapeito.
Remoção com recuperação do material de parapeito metálico e picagem do material de fixação aderido à sua superfície, com meios manuais, reposição posterior e carga manual de entulho para camião ou contentor.
Unitário | Ud |  | Descrição |  | Rend. | Preço unitário | Importância
mt08aaa010a | m³ |  | Água. |  | 0.006 | 169.59 | 1.02
mt01arg005a | t |  | Areia de pedreira, para argamassa preparada em obra. |  | 0.012 | 2035.1 | 24.42
mt08cem000m | kg |  | Cimento cinzento em sacos. |  | 3.6 | 15.07 | 54.25
mt08adt010 | kg |  | Aditivo hidrófugo para impermeabilização de argamassas ou betões. |  | 0.072 | 135.68 | 9.77
mt20wwa010 | kg |  | Cola resina epóxi. |  | 0.36 | 900.85 | 324.31
mt20wwa020 | m |  | Vedação com silicone neutro espessura média 7 mm. |  | 2.8 | 152.97 | 428.32
mt20wwa021 | m |  | Vedação com adesivo a frio especial para metais. |  | 2.8 | 185.43 | 519.2
mq06hor010 | h |  | Betoneira. |  | 0.018 | 189.47 | 3.41
mo019 | h |  | Oficial de 1ª construção. |  | 0.555 | 361.18 | 200.45
mo111 | h |  | Operário não qualificado construção. |  | 0.34 | 228.13 | 77.56
| % |  | Meios auxiliares |  | 2 | 1642.71 | 32.85
| % |  | Custos indirectos |  | 3 | 1675.56 | 50.27
[6 empty] | Total: | 1725.83