## Folha 1
DMX040 | m² | Demolição de pavimento exterior cerâmico.
Demolição de pavimento exterior cerâmico, com meios manuais, e carga manual para camião ou contentor. O preço inclui a picagem do material de fixação, mas não inclui a demolição da base suporte.
Unitário |  |  | Ud | Descrição | Rend. | Preço unitário | Importância
mo113 |  |  | h | Operário não qualificado construção. | 0.665 | 386.89 | 257.28
|  |  | % | Custos directos complementares | 2 | 257.28 | 5.15
[6 empty] | Total: | 262.43