## Folha 1
EAS006 | Ud | Placa de ancoragem de aço, com pernos aparafusados com anilhas, porca e contra-porca.
Placa de ancoragem de aço EN 10025 S275JR em perfil plano, com perfuração central, de 250x250 mm e espessura 12 mm, e montagem sobre 4 pernos de aço nervurado A400 NR de 12 mm de diâmetro e 50 cm de comprimento total, embutidos no betão fresco, e aparafusados com anilhas, porca e contra-porca uma vez endurecido o betão da fundação. Inclusive argamassa autonivelante expansiva para enchimento do espaço resultante entre o betão endurecido e a placa e protecção anticorrosiva aplicada às porcas e extremos dos pernos. O preço inclui os cortes, os desperdícios, as chapas, as peças especiais e os elementos auxiliares de montagem.
Unitário |  | Ud | Descrição |  | Rend. |  | Preço unitário | Importância
mt07ala011l |  | kg | Placa de aço laminado EN 10025 S275JR, para aplicações estruturais. Trabalhada e montada em oficina, para colocar com ligações aparafusadas em obra. |  | 5.888 |  | 430.09 | 2532.37
mt07aco040b |  | kg | Armadura elaborada em fábrica com aço em varões nervurados, A400 NR, de vários diâmetros. |  | 1.775 |  | 249.53 | 442.92
mt07www040a |  | Ud | Jogo de anilhas, porca e contra-porca, para perno de ancoragem de 12 mm de diâmetro. |  | 4 |  | 235.8 | 943.2
mt09moa015 |  | kg | Argamassa autonivelante expansiva, de dois componentes, à base de cimento melhorado com resinas sintéticas. |  | 3.75 |  | 123.86 | 464.48
mt27pfi010 |  | l | Primário de secagem rápida, formulado com resinas alquídicas modificadas e fosfato de zinco. |  | 0.294 |  | 784.27 | 230.58
mo047 |  | h | Oficial de 1ª montador de estruturas metálicas. |  | 0.461 |  | 652.63 | 300.86
mo094 |  | h | Ajudante de montador de estruturas metálicas. |  | 0.461 |  | 418.14 | 192.76
|  | % | Custos directos complementares |  | 2 |  | 5107.17 | 102.14
Custo de manutenção decenal: 156,28$ nos primeiros 10 anos. | [6 empty] | Total: | 5209.31
Referência e título da norma |  |  |  | Aplicabilidade(a) |  | Obrigatoriedade(b) |  |  | Sistema(c)
EN 10025-1:2004 |  |  |  | 192005 |  | 192006 |  |  | 2+
Produtos laminados a quente de aços de constr ução não ligados — Parte 1: Condições técnicas gerais de fornecimento
(a) Data de entrada em aplicação da norma harmonizada
(b) Data final do período de coexistência
(c) Sistema de avaliação e verificação da regularidade do desempenho