## Folha 1
EFA020 |  |  | m³ | Viga de arranque de betão ciclópico para alvenaria estrutural.
Viga de arranque de betão ciclópico sobre sapata contínua, realizada com betão C16/20 (X0(P); D25; S3; Cl 1,0) fabricado em central e betonagem desde camião, (60% de volume) e pedras entre 80 e 150 mm de diâmetro (40% de volume), para apoio de parede de alvenaria.
Unitário | Ud | Descrição |  |  | Rend. | Preço unitário | Importância
mt10hmf020Bb | m³ | Betão simples C16/20 (X0(P); D25; S3; Cl 1,0), fabricado em central, segundo NP EN 206-1. |  |  | 0.66 | 10655.14 | 7032.39
mt01are040 | m³ | Pedras de 15 a 30 cm de diâmetro. |  |  | 0.4 | 1937.93 | 775.17
mo041 | h | Oficial de 1ª estruturista. |  |  | 0.422 | 379.2 | 160.02
mo087 | h | Ajudante de estruturista. |  |  | 0.422 | 249.49 | 105.28
mo111 | h | Operário não qualificado construção. |  |  | 1.205 | 228.13 | 274.9
| % | Meios auxiliares |  |  | 2 | 8347.76 | 166.96
| % | Custos indirectos |  |  | 3 | 8514.72 | 255.44
Custo de manutenção decenal: 175,40$ nos primeiros 10 anos. | [5 empty] | Total: | 8770.16