## Folha 1
EFA030 | m² |  | Sistema de cofragem para viga de arranque de alvenaria estrutural.
Montagem de sistema de cofragem recuperável de madeira para viga de arranque de alvenaria estrutural.
Unitário |  | Ud |  | Descrição | Rend. | Preço unitário | Importância
mt08ema010k |  | m² |  | Sistema de cofragem recuperável de painéis de madeira, para vigas de arranque. | 1 | 1247.61 | 1247.61
mt08var050 |  | kg |  | Arame galvanizado para atar, de 1,30 mm de diâmetro. | 0.1 | 124.37 | 12.44
mt08var060 |  | kg |  | Pregos de aço de 20x100 mm. | 0.05 | 791.43 | 39.57
mo043 |  | h |  | Oficial de 1ª cofrador. | 0.493 | 379.2 | 186.95
mo089 |  | h |  | Ajudante de cofrador. | 0.493 | 249.49 | 123
|  | % |  | Meios auxiliares | 2 | 1609.57 | 32.19
|  | % |  | Custos indirectos | 3 | 1641.76 | 49.25
[6 empty] | Total: | 1691.01