## Folha 1
EFE020 | m² |  | Abóbada de alvenaria de tijolo cerâmico.
Abóbada estrutural de berço, de directriz recta, realizada com alvenaria de meia vez de tijolo cerâmico face à vista perfurado clínquer, vermelho, 24x11,5x5 cm, junta refundada, assente com argamassa de cimento confeccionada em obra, com 250 kg/m³ de cimento, cor cinzento, dosificação 1:6, fornecida em sacos; montagem e desmontagem de cimbres e apoios.
Unitário |  | Ud |  | Descrição |  | Rend. |  | Preço unitário | Importância
mt05cvk010a |  | Ud |  | Tijolo cerâmico face à vista perfurado clínquer, vermelho, 24x11,5x5 cm, para utilização em alvenaria não protegida (peça U), densidade 1300 kg/m³, segundo NP EN 771-1. |  | 68.667 |  | 39.87 | 2737.75
mt08aaa010a |  | m³ |  | Água. |  | 0.005 |  | 195.56 | 0.98
mt01arg005a |  | t |  | Areia de pedreira, para argamassa preparada em obra. |  | 0.04 |  | 2106.19 | 84.25
mt08cem000m |  | kg |  | Cimento cinzento em sacos. |  | 6.144 |  | 17.38 | 106.78
mt08cim040c |  | m² |  | Cimbre de madeira de pinho, dimensionada para suportar una carga máxima de trabalho de 400 kg/m², para formação de abóbada estrutural de berço. |  | 1 |  | 10912.5 | 10912.5
mq06hor010 |  | h |  | Betoneira eléctrica com uma capacidade de amassadura de 160 l. |  | 0.02 |  | 334.11 | 6.68
mo021 |  | h |  | Oficial de 1ª construção em trabalhos auxiliares de pedreiro. |  | 1.525 |  | 627.12 | 956.36
mo078 |  | h |  | Ajudante de construção em trabalhos auxiliares de pedreiro. |  | 1.495 |  | 402.07 | 601.09
mo114 |  | h |  | Operário não qualificado construção em trabalhos auxiliares de pedreiro. |  | 1.279 |  | 386.89 | 494.83
mo017 |  | h |  | Oficial de 1ª carpinteiro. |  | 0.374 |  | 636.19 | 237.94
mo058 |  | h |  | Ajudante de carpinteiro. |  | 0.374 |  | 404.56 | 151.31
|  | % |  | Custos directos complementares |  | 2 |  | 16290.5 | 325.81
Custo de manutenção decenal: 332,33$ nos primeiros 10 anos. | [7 empty] | Total: | 16616.3
Referência e título da norma |  |  |  |  | Aplicabilidade(a) |  | Obrigatoriedade(b) |  |  | Sistema(c)
EN 771-1:2011+A1:2015 |  |  |  |  | 1062020 |  | 1062020 |  |  | 2+/4
Especificações para unidades de alvenaria — Parte 1: Tijolos cerâmicos para alvenaria
(a) Data de entrada em aplicação da norma harmonizada
(b) Data final do período de coexistência
(c) Sistema de avaliação e verificação da regularidade do desempenho