## Folha 1
EFP010 | m | Pilar de alvenaria.
Pilar de alvenaria de uma vez x uma vez, de tijolo cerâmico face à vista perfurado clínquer, vermelho, 24x11,5x5 cm, com juntas horizontais e verticais de 10 mm de espessura, junta refundada, assente com argamassa de cimento confeccionada em obra, com 250 kg/m³ de cimento, cor cinzento, dosificação 1:6, fornecida em sacos.
Unitário |  | Ud | Descrição |  | Rend. |  | Preço unitário | Importância
mt05cvk010a |  | Ud | Tijolo cerâmico face à vista perfurado clínquer, vermelho, 24x11,5x5 cm, para utilização em alvenaria não protegida (peça U), densidade 1300 kg/m³, segundo NP EN 771-1. |  | 36 |  | 39.87 | 1435.32
mt08aaa010a |  | m³ | Água. |  | 0.01 |  | 195.56 | 1.96
mt01arg005a |  | t | Areia de pedreira, para argamassa preparada em obra. |  | 0.084 |  | 2106.19 | 176.92
mt08cem000m |  | kg | Cimento cinzento em sacos. |  | 12.983 |  | 17.38 | 225.64
mq06hor010 |  | h | Betoneira eléctrica com uma capacidade de amassadura de 160 l. |  | 0.042 |  | 334.11 | 14.03
mo021 |  | h | Oficial de 1ª construção em trabalhos auxiliares de pedreiro. |  | 1.278 |  | 627.12 | 801.46
mo078 |  | h | Ajudante de construção em trabalhos auxiliares de pedreiro. |  | 1.372 |  | 402.07 | 551.64
mo114 |  | h | Operário não qualificado construção em trabalhos auxiliares de pedreiro. |  | 0.727 |  | 386.89 | 281.27
|  | % | Custos directos complementares |  | 2 |  | 3488.24 | 69.76
Custo de manutenção decenal: 106,74$ nos primeiros 10 anos. | [6 empty] | Total: | 3558
Referência e título da norma |  |  |  | Aplicabilidade(a) |  | Obrigatoriedade(b) |  |  | Sistema(c)
EN 771-1:2011+A1:2015 |  |  |  | 1062020 |  | 1062020 |  |  | 2+/4
Especificações para unidades de alvenaria — Parte 1: Tijolos cerâmicos para alvenaria
(a) Data de entrada em aplicação da norma harmonizada
(b) Data final do período de coexistência
(c) Sistema de avaliação e verificação da regularidade do desempenho