## Folha 1
EFR010 | Ud |  | Arco de alvenaria de tijolo cerâmico.
Arco estrutural de meio ponto, com uma face à vista, de 90 cm de vão livre e 45 cm de flecha, 11,5 cm de espessura e 24 cm de largura, realizado com tijolo cerâmico face à vista perfurado clínquer, vermelho, 24x11,5x5 cm, junta refundada, assente com argamassa de cimento confeccionada em obra, com 250 kg/m³ de cimento, cor cinzento, dosificação 1:6, fornecida em sacos; montagem e desmontagem de cimbres e apoios.
Unitário |  | Ud |  | Descrição |  | Rend. |  | Preço unitário | Importância
mt05cvk010a |  | Ud |  | Tijolo cerâmico face à vista perfurado clínquer, vermelho, 24x11,5x5 cm, para utilização em alvenaria não protegida (peça U), densidade 1300 kg/m³, segundo NP EN 771-1. |  | 24 |  | 39.87 | 956.88
mt08aaa010a |  | m³ |  | Água. |  | 0.004 |  | 195.56 | 0.78
mt01arg005a |  | t |  | Areia de pedreira, para argamassa preparada em obra. |  | 0.008 |  | 2106.19 | 16.85
mt08cem000m |  | kg |  | Cimento cinzento em sacos. |  | 1.198 |  | 17.38 | 20.82
mt08cim010aa |  | m² |  | Cimbre de madeira de pinho, dimensionada para suportar una carga máxima de trabalho de 200 kg/m², para formação de arco estrutural de meio ponto. |  | 0.339 |  | 9973.83 | 3381.13
mq06hor010 |  | h |  | Betoneira eléctrica com uma capacidade de amassadura de 160 l. |  | 0.004 |  | 334.11 | 1.34
mo021 |  | h |  | Oficial de 1ª construção em trabalhos auxiliares de pedreiro. |  | 1.628 |  | 627.12 | 1020.95
mo114 |  | h |  | Operário não qualificado construção em trabalhos auxiliares de pedreiro. |  | 0.865 |  | 386.89 | 334.66
mo017 |  | h |  | Oficial de 1ª carpinteiro. |  | 0.399 |  | 636.19 | 253.84
mo058 |  | h |  | Ajudante de carpinteiro. |  | 0.2 |  | 404.56 | 80.91
|  | % |  | Custos directos complementares |  | 2 |  | 6068.16 | 121.36
Custo de manutenção decenal: 185,69$ nos primeiros 10 anos. | [7 empty] | Total: | 6189.52
Referência e título da norma |  |  |  |  | Aplicabilidade(a) |  | Obrigatoriedade(b) |  |  | Sistema(c)
EN 771-1:2011+A1:2015 |  |  |  |  | 1062020 |  | 1062020 |  |  | 2+/4
Especificações para unidades de alvenaria — Parte 1: Tijolos cerâmicos para alvenaria
(a) Data de entrada em aplicação da norma harmonizada
(b) Data final do período de coexistência
(c) Sistema de avaliação e verificação da regularidade do desempenho