## Folha 1
EHR025 |  |  | m² | Laje fungiforme com molde recuperável e pilares.
Estrutura de betão armado, realizada com betão C25/30 (XC1(P); D12; S3; Cl 0,4) fabricado em central, volume total de betão 0,229 m³/m², com 30% de zonas maciças, e aço A400 NR, com uma quantidade total de 24 kg/m²; formada por: laje fungiforme com molde recuperável, horizontal, de altura 30 = 25+5 cm; nervuras "in situ" de 12 cm, entre-eixo 70 cm; molde recuperável de PVC, 64x70x25 cm; malha electrossoldada AR42 de aço A500 EL, em camada de compressão; montagem e desmontagem de sistema de cofragem contínuo, com acabamento à vista com textura lisa, formado por superfície cofrante de painéis de madeira tratada, reforçados com varetas e perfis, estrutura suporte horizontal de travessas metálicas e acessórios de montagem e estrutura suporte vertical de escoras metálicas, em zonas maciças e montagem e desmontagem de sistema de cofragem contínuo, formado por superfície cofrante de moldes recuperáveis, estrutura suporte horizontal de porta-travessas e guias metálicas e acessórios de montagem e estrutura suporte vertical de escoras metálicas, em zonas aligeiradas; pilares com altura livre de até 3 m e 30x30 cm de secção média.
Unitário | Ud | Descrição |  |  | Rend. | Preço unitário | Importância
mt07aco020b | Ud | Separador homologado para pilares. |  |  | 0.5 | 7.29 | 3.65
mt08eup010a | m² | Chapa metálica de 50x50 cm, para cofragem de pilares de betão armado de secção rectangular ou quadrada, de até 3 m de altura, inclusive p/p de acessórios de montagem. |  |  | 0.007 | 5698.29 | 39.89
mt50spa081a | Ud | Escora metálica telescópica, até 3 m de altura. |  |  | 0.034 | 2046.33 | 69.58
mt08eft035a | m² | Painel de madeira tratada, de 30 mm de espessura, reforçado com varões e perfis, para cofragem de laje fungiforme com molde recuperável, para deixar um acabamento aparente do betão. |  |  | 0.017 | 5995.07 | 101.92
mt08eva030 | m² | Estrutura suporte para cofragem recuperável, composta de: travessas metálicas e acessórios de montagem. |  |  | 0.002 | 10090.72 | 20.18
mt08eva035 | m² | Estrutura suporte para cofragem de moldes recuperáveis, composta de: porta-travessas e guias metálicas e acessórios de montagem. |  |  | 0.005 | 11277.86 | 56.39
mt08cim030b | m³ | Madeira de pinho. |  |  | 0.001 | 28273 | 28.27
mt08var060 | kg | Pregos de aço de 20x100 mm. |  |  | 0.012 | 831 | 9.97
mt08dba010a | l | Agente desmoldante biodegradável em fase aquosa para betões com acabamento aparente. |  |  | 0.004 | 967.28 | 3.87
mt07cre010b | Ud | Molde recuperável de PVC, 64x70x25 cm, inclusive p/p de peças especiais. |  |  | 0.028 | 8016.72 | 224.47
mt07aco020h | Ud | Separador homologado para lajes fungiformes. |  |  | 1.2 | 7.29 | 8.75
mt07aco040e | kg | Aço em varões nervurados, A400 NR, fornecido em obra em varões sem elaborar, diâmetros vários. |  |  | 25.2 | 79.08 | 1992.82
mt08var050 | kg | Arame galvanizado para atar, de 1,30 mm de diâmetro. |  |  | 0.225 | 130.59 | 29.38
mt07ame020ddc | m² | Malha electrossoldada AR42 100x300 mm, com arames longitudinais de 4,2 mm de diâmetro e arames transversais de 4,2 mm de diâmetro, aço A500 EL. |  |  | 1.1 | 191.48 | 210.63
mt10haf020jgngc | m³ | Betão C25/30 (XC1(P) D12; S3; Cl 0,4), fabricado em central, segundo NP EN 206-1. |  |  | 0.24 | 12754.07 | 3060.98
mt08cur010a | l | Agente filmógeno para cura de betões e argamassas, com acabamento aparente. |  |  | 0.15 | 489.4 | 73.41
mo044 | h | Oficial de 1ª cofrador. |  |  | 0.887 | 435.08 | 385.92
mo091 | h | Ajudante de cofrador. |  |  | 0.912 | 274.86 | 250.67
mo043 | h | Oficial de 1ª armador de ferro. |  |  | 0.372 | 435.08 | 161.85
mo090 | h | Ajudante de armador de ferro. |  |  | 0.405 | 274.86 | 111.32
mo045 | h | Oficial de 1ª estruturista, em trabalhos de betonagem. |  |  | 0.075 | 435.08 | 32.63
mo092 | h | Ajudante de estruturista, em trabalhos de betonagem. |  |  | 0.304 | 274.86 | 83.56
| % | Custos directos complementares |  |  | 2 | 6960.11 | 139.2
Custo de manutenção decenal: 354,97$ nos primeiros 10 anos. | [5 empty] | Total: | 7099.31