## Folha 1
EHU025 | m² | Laje aligeirada com nervuras "in situ".
Laje aligeirada de betão armado, horizontal, com altura livre de piso de até 3 m, altura 30 = 25+5 cm, realizado com betão C25/30 (XC1(P); D12; S3; Cl 0,4) fabricado em central, e betonagem com grua com um volume total de betão de 0,125 m³/m², e aço A400 NR na zona de nervuras e vigas de bordadura, com uma quantidade total de 2 kg/m²; montagem e desmontagem de sistema de cofragem continuo, com acabamento para revestir, formado por: superfície cofrante de painéis de madeira tratada, reforçados com varões e perfis, amortizáveis em 25 utilizações, estrutura suporte horizontal de travessas metálicas e acessórios de montagem, amortizáveis em 150 utilizações e estrutura suporte vertical de escoras metálicas, amortizáveis em 150 utilizações; nervura "in situ" de 12 cm de largura; abobadilha de betão para nervuras "in situ", 60x20x25 cm, com documento de homologação; camada de compressão de 5 cm de espessura, com armadura de distribuição formada por malha electrossoldada AR42 100x300 mm de aço A500 EL. Inclusive agente filmógeno, para a cura de betões e argamassas. O preço inclui a elaboração da armadura (corte, dobragem e moldagem de elementos) no estaleiro da obra e a montagem no lugar definitivo da sua colocação em obra, mas não inclui os pilares nem as vigas.
Unitário |  |  | Ud | Descrição | Rend. | Preço unitário | Importância
mt08eft030a |  |  | m² | Painel de madeira tratada, de 22 mm de espessura, reforçado com varões e perfis. | 0.044 | 5932.14 | 261.01
mt08eva030 |  |  | m² | Estrutura suporte para cofragem recuperável, composta de: travessas metálicas e acessórios de montagem. | 0.007 | 13298.4 | 93.09
mt50spa081a |  |  | Ud | Escora metálica telescópica, até 3 m de altura. | 0.027 | 3145.72 | 84.93
mt08cim030b |  |  | m³ | Madeira de pinho. | 0.003 | 46348.9 | 139.05
mt08var060 |  |  | kg | Pregos de aço de 20x100 mm. | 0.04 | 1140.8 | 45.63
mt08dba010d |  |  | l | Agente desmoldante, à base de óleos especiais, emulsionante em água, para cofragens metálicas, fenólicas ou de madeira. | 0.03 | 235.23 | 7.06
mt07bho020b |  |  | Ud | Abobadilha de betão para nervuras "in situ", 60x20x25 cm. Inclusive peças especiais. | 5.104 | 152.84 | 780.1
mt07aco020f |  |  | Ud | Separador homologado para nervuras "in situ" em lajes aligeiradas. | 1 | 9.1 | 9.1
mt07aco040e |  |  | kg | Aço em varões nervurados, A400 NR, fornecido em obra em varões sem elaborar, de vários diâmetros. | 2.1 | 190.62 | 400.3
mt08var050 |  |  | kg | Arame galvanizado para atar, de 1,30 mm de diâmetro. | 0.034 | 195.56 | 6.65
mt07ame020ddc |  |  | m² | Malha electrossoldada AR42 100x300 mm, com arames longitudinais de 4,2 mm de diâmetro e arames transversais de 4,2 mm de diâmetro, aço A500 EL. | 1.1 | 378.25 | 416.08
mt10haf020jgngc |  |  | m³ | Betão C25/30 (XC1(P); D12; S3; Cl 0,4), fabricado em central, segundo NP EN 206. | 0.131 | 13995.9 | 1833.46
mt08cur020a |  |  | l | Agente filmógeno, para a cura de betões e argamassas. | 0.15 | 203.61 | 30.54
mo044 |  |  | h | Oficial de 1ª cofrador. | 0.79 | 652.63 | 515.58
mo091 |  |  | h | Ajudante de cofrador. | 0.776 | 418.14 | 324.48
mo043 |  |  | h | Oficial de 1ª armador de ferro. | 0.037 | 652.63 | 24.15
mo090 |  |  | h | Ajudante de armador de ferro. | 0.037 | 418.14 | 15.47
mo045 |  |  | h | Oficial de 1ª estruturista, em trabalhos de betonagem. | 0.044 | 652.63 | 28.72
mo092 |  |  | h | Ajudante de estruturista, em trabalhos de betonagem. | 0.173 | 418.14 | 72.34
|  |  | % | Custos directos complementares | 2 | 5087.74 | 101.75
Custo de manutenção decenal: 363,26$ nos primeiros 10 anos. | [5 empty] | Total: | 5189.49