## Folha 1
EHY032 | l | Argamassa de presa rápida para ancoragens e fixações em estruturas de betão, à base de cimento.
Aplicação manual de argamassa cimentícia, de alta resistência mecânica e de presa rápida (5 minutos), com uma resistência à compressão aos 28 dias maior ou igual a 50 N/mm², segundo NP EN 1504-6, composta de cimentos especiais, inertes seleccionados e aditivos, isenta de cloretos, com acabamento superficial alisamento com palustra, para execução de ancoragem ou fixação em reparação não estrutural de edifícios e estruturas de betão.
Unitário |  | Ud | Descrição |  | Rend. |  | Preço unitário | Importância
mt09reh096a |  | kg | Argamassa cimentícia, de alta resistência mecânica e de presa rápida (5 minutos), com uma resistência à compressão aos 28 dias maior ou igual a 50 N/mm², segundo NP EN 1504-6, com resistência à intempérie e alta resistência a ciclos de gelo-degelo, para ancoragens e fixações em reparações não estruturais de betão. |  | 2.1 |  | 185.29 | 389.11
mo020 |  | h | Oficial de 1ª construção. |  | 0.035 |  | 458.42 | 16.04
mo113 |  | h | Operário não qualificado construção. |  | 0.035 |  | 280.41 | 9.81
|  | % | Custos directos complementares |  | 2 |  | 414.96 | 8.3
Custo de manutenção decenal: 8,47$ nos primeiros 10 anos. | [6 empty] | Total: | 423.26
Referência e título da norma |  |  |  | Aplicabilidade(a) |  | Obrigatoriedade(b) |  |  | Sistema(c)
EN 1504-6:2006 |  |  |  | 162007 |  | 112009
Produtos e sistemas para a proteção e reparação de estruturas de betão — Definições, requisitos, controlo da qualidade e avaliação da conformidade — Parte 6: Ancoragem de armaduras de aço
(a) Data de entrada em aplicação da norma harmonizada e início do período de coexistência
(b) Data final do período de coexistência / entrada em vigor da marcação CE
(c) Sistema de avaliação e verificação da regularidade do desempenho