## Folha 1
EMC030 | m |  | Madre.
Madre de madeira serrada de pinho larício (Pinus nigra), de 10x20 cm de secção e até 5 m de comprimento; classe resistente C30, protecção da madeira com classe de penetração NP2, trabalhada em oficina.
Unitário |  | Ud |  | Descrição | Rend. | Preço unitário | Importância
mt07mee020Jj |  | m |  | Madre de madeira serrada de pinho larício (Pinus nigra), acabamento polido, de 10x20 cm de secção e até 5 m de comprimento, para aplicações estruturais; classe resistente C30 segundo EN 338 e EN 1912, protecção contra agentes bióticos que corresponde com a classe de penetração NP2 (3 mm nas faces laterais do alburno) segundo EN 351-1, trabalhada em oficina. | 1 | 1337.43 | 1337.43
mo048 |  | h |  | Oficial de 1ª montador de estruturas de madeira. | 0.182 | 459.02 | 83.54
mo095 |  | h |  | Ajudante de montador de estruturas de madeira. | 0.091 | 290.16 | 26.4
|  | % |  | Custos directos complementares | 2 | 1447.37 | 28.95
Custo de manutenção decenal: 206,68$ nos primeiros 10 anos. | [5 empty] | Total: | 1476.32