## Folha 1
EMY230 | Ud |  | Reparação de elemento de laje de madeira, através de prótese de argamassa à base de resina epóxi e armadura.
Reparação de extremo de vigota de laje de madeira, eliminando a zona deteriorada e colocando uma prótese de 10x15x50 cm de argamassa fluida de presa rápida, de dois componentes à base de resina epóxi, armado com 4 varões nervurados de fibra de vidro reforçada com resina de poliéster, de 0,6 m de comprimento cada uma e 12 mm de diâmetro, ancorados à vigota com resina epóxi-acrilato, livre de estireno, de altas resistências, aplicada nos furos realizados na parte sã da madeira, com aplicação prévia de leitada da mesma argamassa epóxi na superfície da madeira. Montagem e desmontagem do sistema de cofragem da zona que requer a prótese. Montagem e desmontagem de escoramento.
Unitário |  | Ud |  | Descrição |  | Rend. |  | Preço unitário | Importância
mt08ema050b |  | m³ |  | Madeira para cofragem, de 26 mm de espessura. |  | 0.006 |  | 50195.1 | 301.17
mt08var050 |  | kg |  | Arame galvanizado para atar, de 1,30 mm de diâmetro. |  | 0.1 |  | 195.56 | 19.56
mt08var060 |  | kg |  | Pregos de aço de 20x100 mm. |  | 0.05 |  | 1140.8 | 57.04
mt08dba010d |  | l |  | Agente desmoldante, à base de óleos especiais, emulsionante em água, para cofragens metálicas, fenólicas ou de madeira. |  | 0.03 |  | 235.23 | 7.06
mt50spa050m |  | m³ |  | Pranchão de madeira de pinho, dimensões 20x7,2 cm. |  | 0.001 |  | 71760.8 | 71.76
mt50spa101 |  | kg |  | Pregos de aço. |  | 0.053 |  | 305.86 | 16.21
mt50spa081a |  | Ud |  | Escora metálica telescópica, até 3 m de altura. |  | 0.014 |  | 3145.72 | 44.04
mt26reh100a |  | Ud |  | Cartucho de 380 ml de resina epóxi-acrilato, livre de estireno, de dois componentes, com dosificador e boca de mistura automática, para ancoragens estruturais verticais e horizontais. |  | 0.585 |  | 2483.51 | 1452.85
mt07cef010f |  | m |  | Varão nervurado de fibra de vidro reforçada com resina de poliéster, de 12 mm de diâmetro, com superfície areada como melhoria da aderência, para armadura e reforço estrutural. |  | 2.4 |  | 1300.35 | 3120.84
mt09reh321a |  | kg |  | Argamassa fluida de presa rápida, de dois componentes à base de resina epóxi, com endurecedor amínico, sem retracção, de elevada resistência mecânica, impermeável à água e com alta resistência aos agentes químicos, para ancoragens e enchimentos, segundo NP EN 1504-6. |  | 12.75 |  | 843.53 | 10755
mq09sie010 |  | h |  | Motoserra a gasolina, de 50 cm de espada e 2 kW de potência. |  | 0.063 |  | 325.39 | 20.5
mo020 |  | h |  | Oficial de 1ª construção. |  | 0.988 |  | 627.12 | 619.59
mo112 |  | h |  | Operário especializado construção. |  | 0.565 |  | 393.22 | 222.17
mo058 |  | h |  | Ajudante de carpinteiro. |  | 0.305 |  | 404.56 | 123.39
mo113 |  | h |  | Operário não qualificado construção. |  | 0.305 |  | 386.89 | 118
|  | % |  | Custos directos complementares |  | 2 |  | 16949.2 | 338.98
Custo de manutenção decenal: 691,53$ nos primeiros 10 anos. | [7 empty] | Total: | 17288.2
Referência e título da norma |  |  |  |  | Aplicabilidade(a) |  | Obrigatoriedade(b) |  |  | Sistema(c)
EN 1504-6:2006 |  |  |  |  | 162007 |  | 112009 |  |  | 1/2+/3/4
Produtos e sistemas para a protecção e reparação de estruturas de betão — Definições, requisitos, controlo da qualidade e avaliação da conformidade — Parte 6: Ancoragem de armaduras de aço
(a) Data de entrada em aplicação da norma harmonizada
(b) Data final do período de coexistência
(c) Sistema de avaliação e verificação da regularidade do desempenho