## Folha 1
FCH030 | m | Padieira pré-fabricada, de betão.
Padieira pré-fabricado de betão, de 10x5 cm, com pingadeira e ancoragem metálica de aço galvanizado, apoiada sobre as ombreiras, assente com uma camada de argamassa de cimento, confeccionada em obra, com aditivo hidrófugo, dosificação 1:4, com uma espessura de 25 mm, ancorada à alvenaria. Incluindo massa de poliuretano para a vedação de juntas.
Unitário |  | Ud | Descrição | Rend. | Preço unitário | Importância
mt08aaa010a |  | m³ | Água. | 0.006 | 195.56 | 1.17
mt01arg005a |  | t | Areia de pedreira, para argamassa preparada em obra. | 0.005 | 2106.19 | 10.53
mt08cem000m |  | kg | Cimento cinzento em sacos. | 1.14 | 17.38 | 19.81
mt08adt010 |  | kg | Aditivo hidrófugo para impermeabilização de argamassas ou betões. | 0.023 | 156.45 | 3.6
mt20dhp010a |  | m | Padieira pré-fabricado de betão, de 10x5 cm, com pingadeira e ancoragem metálica de aço galvanizado. | 1.05 | 3389.52 | 3559
mt20wwa030 |  | Ud | Cartucho de 310 cm³ de massa de poliuretano impermeável. | 0.043 | 1196.02 | 51.43
mq06hor010 |  | h | Betoneira eléctrica com uma capacidade de amassadura de 160 l. | 0.012 | 334.11 | 4.01
mo020 |  | h | Oficial de 1ª construção. | 0.267 | 627.12 | 167.44
mo113 |  | h | Operário não qualificado construção. | 0.533 | 386.89 | 206.21
|  | % | Custos directos complementares | 2 | 4023.2 | 80.46
Custo de manutenção decenal: 205,18$ nos primeiros 10 anos. |  |  |  |  | Total: | 4103.66