## Folha 1
FCY010 |  |  | Ud | Caixilharia exterior de alumínio "CORTIZO".
Caixilharia de alumínio, anodizado natural, para janela com dobradiças de abrir de abertura para o interior "CORTIZO", de 120x120 cm, sistema 2000 Canal Europeo, "CORTIZO", formada por duas folhas, e com pré-aro. Caixa de estore incorporada (monobloco), estore de lâminas de PVC, com accionamento manual com fita e recolhedor.
Unitário | Ud | Descrição |  |  |  | Rend. | Preço unitário |  | Importância
mt25pfz040l | m | Pré-aro de perfil de alumínio em bruto, sistema 2000, "CORTIZO". |  |  |  | 4.8 | 290.49 |  | 1394.35
mt25pfz010waas | m | Perfil de alumínio anodizado natural, para formação de aro de janela, sistema 2000 Canal Europeo, "CORTIZO", inclusive junta central de estanquidade, com o selo EWAA-EURAS, que garante a espessura e a qualidade do processo de anodização. |  |  |  | 4.8 | 516.68 |  | 2480.06
mt25pfz015las | m | Perfil de alumínio anodizado natural, para formação de folha de janela, sistema 2000, "CORTIZO", inclusive juntas de estanquidade da folha e junta exterior do envidraçado, com o selo EWAA-EURAS, que garante a espessura e a qualidade do processo de anodização. |  |  |  | 6.94 | 695.34 |  | 4825.66
mt25pfz020las | m | Perfil de alumínio anodizado natural, para formação de bite, sistema 2000, "CORTIZO", inclusive junta cunha de envidraçado e parte proporcional de grampos, com o selo EWAA-EURAS, que garante a espessura e a qualidade do processo de anodização. |  |  |  | 6.21 | 246.27 |  | 1529.34
mt25pfz025las | m | Perfil de alumínio anodizado natural, para formação de inversora, sistema 2000, "CORTIZO", inclusive junta central de estanquidade, com o selo EWAA-EURAS, que garante a espessura e a qualidade do processo de anodização. |  |  |  | 1.06 | 603.59 |  | 639.81
mt15sja100 | Ud | Cartucho de pasta de silicone neutro. |  |  |  | 0.168 | 483.65 |  | 81.25
mt25pfx200eb | Ud | Kit composto por esquadros, tampas de condensação e saída de água, e ferragens de janela de abrir de abertura para o interior de duas folhas. |  |  |  | 1 | 2897.68 |  | 2897.68
mt25pco015aa | m² | Estore de lâminas enroláveis de PVC, accionamento manual através de fita e recolhedor, em caixilharia de alumínio, inclusive caixa de estore incorporada (monoblock). Segundo EN 13659. |  |  |  | 1.584 | 3186.97 |  | 5048.16
mt25pfz170u | m | Guia de estore de alumínio anodizado natural, "CORTIZO" com o selo EWAA-EURAS, que garante a espessura e a qualidade do processo de anodização. |  |  |  | 2.4 | 1413.86 |  | 3393.26
mo017 | h | Oficial de 1ª serralheiro. |  |  |  | 4.936 | 367.05 |  | 1811.76
mo057 | h | Ajudante de serralheiro. |  |  |  | 4.982 | 238.45 |  | 1187.96
| % | Meios auxiliares |  |  |  | 2 | 25289.29 |  | 505.79
| % | Custos indirectos |  |  |  | 3 | 25795.08 |  | 773.85
Custo de manutenção decenal: 2.922,58$ nos primeiros 10 anos. | [6 empty] | Total: |  | 26568.93
Referência e título da norma |  |  |  |  | Aplicabilidade (1) |  |  | Obrigatoriedade (2) |  | Sistema (3)
EN 13659:2004+A1:2008 |  |  |  |  | 182009 |  |  | 182010 |  | 4
Portadas - Requisitos de desempenho, incluindo segurança
(1) Data de entrada em aplicação da norma harmonizada e início do período de coexistência
(2) Data final do período de coexistência / entrada em vigor da marcação CE
(3) Sistema de avaliação e verificação da regularidade do desempenho