## Folha 1
FLA010 | m² |  | Fachada simples, de chapa perfilada de aço.
Parede simples de fachada, de chapa perfilada trapezoidal de aço pré-lacado, espessura 0,6 mm, 30 mm de altura do perfil e 204 mm de distância entre-eixos. COLOCAÇÃO: em posição vertical, 200 mm de sobreposição da chapa superior sobre a inferior e um trapézio de sobreposição lateral entre chapas. Inclusive acessórios de fixação das chapas. O preço não inclui a estrutura suporte nem a resolução de pontos singulares.
Unitário |  | Ud |  | Descrição | Rend. | Preço unitário | Importância
mt13cap010ad |  | m² |  | Chapa perfilada trapezoidal de aço pré-lacado, espessura 0,6 mm, 30 mm de altura do perfil e 204 mm de distância entre-eixos. | 1.06 | 1386.77 | 1469.98
mt13cap030a |  | Ud |  | Kit de acessórios de fixação, para chapas perfiladas, em fachadas. | 0.2 | 3169.76 | 633.95
mo051 |  | h |  | Oficial de 1ª montador de painéis metálicos. | 0.356 | 672.75 | 239.5
mo098 |  | h |  | Ajudante de montador de painéis metálicos. | 0.356 | 419.67 | 149.4
|  | % |  | Custos directos complementares | 2 | 2492.83 | 49.86
Custo de manutenção decenal: 157,65$ nos primeiros 10 anos. | [5 empty] | Total: | 2542.69